## Sheet1
Adc_value | 1024
Vcc | 5
Vobserved | 5
distance
5.844
5.844

## Sheet2
Real [m] | Measured [m] | calibrated data [m] | offset |  | calibrated_data = sensor_data - offset
0.07 | 0.012 | 0.069488 | -0.000512 | distance from sensor to front of the car [m] | offset = | sensor_data*x | c
0.1 | 0.05 | 0.1122 | 0.0122 | 0.06 |  | -0.124 | -0.056
0.14 | 0.09 | 0.15716 | 0.01716
0.16 | 0.1 | 0.1684 | 0.0084
0.2 | 0.126 | 0.19762 | -0.002376
0.3 | 0.198 | 0.27855 | -0.021448
0.4 | 0.288 | 0.37971 | -0.020288
0.5 | 0.36 | 0.46064 | -0.03936
0.6 | 0.492 | 0.60901 | 0.009008
0.7 | 0.594 | 0.72366 | 0.023656
0.8 | 0.666 | 0.80458 | 0.004584
0.9 | 0.756 | 0.90574 | 0.005744
1 | 0.846 | 1.0069 | 0.006904
1.1 | 0.936 | 1.1081 | 0.008064
1.5 | 1.272 | 1.4857 | -0.014272

## Sheet3
Real cm | Measured cm
7 | 1.2 |  | 0.012
10 | 5 |  | 0.05
14 | 9 |  | 0.09
16 | 10 |  | 0.1
20 | 12.6 |  | 0.126
30 | 19.8 |  | 0.198
40 | 28.8 |  | 0.288
50 | 36 |  | 0.36
60 | 49.2 |  | 0.492
70 | 59.4 |  | 0.594
80 | 66.6 |  | 0.666
90 | 75.6 |  | 0.756
100 | 84.6 |  | 0.846
110 | 93.6 |  | 0.936
120 | 102.6 | generated | 1.026
130 | 111.6 | generated | 1.116
140 | 120.6 | generated | 1.206
150 | 127.2 |  | 1.272